## Tabelle1
			messkarte	Messkarte_Adapter_UND_Traeger_PATT
ADC	Channel		Name in Eagle	Name in Eagle				Kurzbeschreibung / Hinweis

1	1		Usup+
	2		Usup-
	3		Isup+					Spannung/100Ohm=I_Sup
	4		Isup-					Spannung/100Ohm=I_Sup_Max
	5		Ubyp+
	6		Ubyp-
	7		Ibyp+					Spannung/12,4*0,05Ohm=I_Bypass
	8		Ibyp-

2	1		THTEMP
	2		THMOD
	3		VGLOBAL
	4		VDDD
	5		VREF
	6		VBG	VBG_F
	7		VDDA
	8		ADCRSV	V_INT

3	1		ADC31	Vos
	2		ADC32	Iref
	3		ADC33	Temp0				Sollte selben Wert wie ADC27
	4		ADC34	Temp1				Sollte selben Wert wie ADC24
	5		ADC35					Spannung/100Ohm=I_Vref
	6		ADC36					Spannung/100Ohm=I_Vdda
	7		ADC37					Spannung/100Ohm=I_Vddd
	8		ADC38

DAC	Channel	Channel in reg

4	A/1	1	USUPPLYDAC
	B/2	2	UBYPASSDAC

5	A/1	3	ADC0	TEMP0
	B/2	4	VMOD	TEMP1

6	A/1	5	VTEMP	VMOD_ADC
	B/2	6	IBYPASSDAC					Spannung/12,4/0,05Ohm=I_BypassMax

7	A/1	7	DAC41
	B/2	8	VDD_D_A_DAC42					Regelt beides simultan

			SCLX2_BUS(OUT)	SCLX2_BUS
			SDAS_BUS_(IN)	SDAS_BUS
			SDAM_BUS(OUT)	SDAM_BUS

Dout (FPGA)	bit
JD 1	0		DIN0_MOSI	DIN0_BG_TRIM
JD 7	1		DIN1_MOSI	DOUT
JD 4	2		n.c.
JD 10	3		n.c.
JA 1	4		DIN1	RSTN_(DIN1)

Din (FPGA)	bit				2	HEX
JD 2	0		DOUT0_MISO	DOUT	000010
JD 8	1		DOUT1_MISO	POR
JD 3	2		COMPTEMP_MISO	COMPTEMP0
JD 9	3		COMPMOD_MISO	COMP_MOD
JA 3	4		OSZI5	BYPASS_CTRL
JA 9	5		OSZI6	COMPTEMP1

PSPP ADC	Channel		v3	v4	Kommentar
	0		ADC0	Vmod	value measured by ADC is Vmod*0.42
	1		BG	ThMod	Corresponds to Vmod=2V
	2		ThMod	Vtemp1
	3		Vmod	Vtemp2
	4		ThTemp	ThTemp
	5		Vtemp	Vglobal
	6		Vglobal	Vint_half
	7		VDDAhalf	Vbg

JA PMOD
	ARTY	fix	Measboard	PATT Adapter board
	JA 1		OSZI1	DIN_MOSI
	JA 7		OSZI2	DATA_MOSI
	JA 2		OSZI3	MODE_MOSI
	JA 8	JC 4	OSZI4	CLK_MOSI
	JA 3		OSZI5	BYPASS_CTRL_MISO
	JA 9		OSZI6	COMPTEMP1_MISO
	JA 4		OSZI7	TMROUT_MISO
	JA 10		OSZI8	SIMPLEOUT_MISO